## 自主検
(別紙４)
自 主 検 査 報 告 書
年 月 日
現場名
工事長（工事主任） | 機械センター
現場立会者 | 点検者
〃
項目 | 確認事項
１．運転者の所属･氏名
２．始業点検実施状況 | ( )確実に実施 ( )時々 ( )不十分
３．定期自主検査記録 | ( )確実に実施 ( )記録はあるが内容は不十分 ( )記録がない
４．設置届及び報告書 | 提 出 年 月 日
５．検 査 証 | 有効期限 年 月 日
連絡事項
１） 組立完了時の場合、上記項目２、３は記入不要
２） 組立完了時には定格荷重による動作試験を行い、その結果を性能試験欄に記入すること
３） クライミング完了後、労働基準監督署への届出を遅滞なく実施すること
.
発送場所
搬入年月日
形式及び容量
機械名
保管番号
東 京
他( )
タワークレーン
JCC-TS500
検査番号
３年間保存
補 修 等 の 措 置 内 容
照合№
補修箇所
補修日時
補修の方法
取り替え部分の状況等
1 月例 2 組立 ・ クラミング完了 3 特別点検 4 業者持込 5 その他
印 座

## 検査記録表
タワークレーン（JCC-TS500）自主検査記録表
3年間保存
性能試験 | 無負荷電流 | [5 empty] | 負荷電流 |  |  |  |  | 絶縁抵抗 |  |  |  | 電圧
|  | 巻上 |  |  |  | A |  | 巻上 |  |  | A |  | 巻上 |  | MΩ |  |  | V
|  | 巻下 |  |  |  | A |  | 巻下 |  |  | A |  | 起伏 |  | MΩ
|  | 起し |  |  |  | A |  | 起し |  |  | A |  | 旋回 |  | MΩ
|  | 伏せ |  |  |  | A |  | 伏せ |  |  | A
|  | 旋回 |  |  |  | A |  | 旋回 |  |  | A
記号 |  | 良 ： | V |  | 修理 ： | △ |  | 締付 ： | T | 清掃 ： | C |  | 部品欠品 ： | 欠
|  | 調整 ： | A |  | 取替 ： | X |  | 分解 ： | W | 給油水 ： | L |  | 該当なし ： | －
記入要領 | １．点検内容、点検方法の各項目は、異常のものについて○で囲むこと
２．結果欄は、作業指示を兼ねて記入すること
３．補修欄は、補修の結果を上記記号で記入，詳細を要するものについては補修の措置内容等を記入すること
特記事項
区分 | No. | 重要 | 点検箇所 |  |  |  |  | 点検内容 |  |  |  |  | 点検方法 |  |  |  | 結果 | 補修
表示 | １ |  | メーカープレート・銘板 |  |  |  |  | 明確に読めること |  |  |  |  | 目視
| ２ |  | 定格荷重 |  |  |  |  | 〃 |  |  |  |  | 〃
| ３ |  | 使用者・取扱責任者 |  |  |  |  | 〃 |  |  |  |  | 〃
| ４ |  | 合図方法 |  |  |  |  | 掲示されているか |  |  |  |  | 〃
安全装置 | ５ | ※ | 過巻防止装置 |  |  |  |  | 作動・損傷 |  |  |  |  | 目視・操作
| ６ | ※ | 起・伏リミットスイッチ |  |  |  |  | 〃 |  |  |  |  | 〃
| ７ | ※ | モーメントリミッター |  |  |  |  | 作動 |  |  |  |  | 〃
| ８ |  | 角度計 |  |  |  |  | 作動・損傷 |  |  |  |  | 〃
| ９ | ※ | 非常停止スイッチ |  |  |  |  | 作動 |  |  |  |  | 〃
| 10 |  | 警報ブザー |  |  |  |  | 〃 |  |  |  |  | 〃
| 11 |  | 回転部分の安全カバー |  |  |  |  | 取付状態 |  |  |  |  | 目視
巻上装置 | 12 |  | 軸受 |  |  |  |  | 異音・緩み・給油 |  |  |  |  | 目視・テストハンマー
| 13 |  | 減速機 |  |  |  |  | 異音・油漏れ |  |  |  |  | 目視・聴診
| 14 |  | カップリング |  |  |  |  | 緩み・摩耗 |  |  |  |  | 目視
| 15 |  | モーター |  |  |  |  | 異音・発熱 |  |  |  |  | 目視・聴診・触診
| 16 |  | 各取付ボルト |  |  |  |  | 緩み |  |  |  |  | 目視・テストハンマー
巻上装置 非常用ブレーキ | 17 | ※ | ディスク |  |  |  |  | 損傷・曲り・摩耗 |  |  |  |  | 目視・スケール
| 18 | ※ | パッド |  |  |  |  | 摩耗 |  |  |  |  | 目視・スケール
巻上装置 常用ブレーキ | 19 | ※ | ディスク |  |  |  |  | 損傷・曲り・摩耗 |  |  |  |  | 目視・スケール
| 20 | ※ | パッド |  |  |  |  | 摩耗 |  |  |  |  | 目視・スケール
起伏装置 | 21 |  | 軸受 |  |  |  |  | 異音・緩み・給油 |  |  |  |  | 目視・テストハンマー
| 22 |  | 減速機 |  |  |  |  | 異音・油漏れ |  |  |  |  | 目視・聴診
| 23 |  | カップリング |  |  |  |  | 緩み・摩耗 |  |  |  |  | 目視
| 24 | ※ | 荷重保持ブレーキ |  |  |  |  | 〃 |  |  |  |  | 〃
| 25 |  | モーター |  |  |  |  | 異音・発熱 |  |  |  |  | 目視・聴診・触診
| 26 | ※ | 各取付ボルト |  |  |  |  | 緩み |  |  |  |  | 目視・テストハンマー
旋回装置 | 27 |  | 減速機 |  |  |  |  | 異音・油漏れ |  |  |  |  | 目視・聴診
| 28 | ※ | 停止ブレーキ |  |  |  |  | 作動・摩耗・緩み |  |  |  |  | 目視・スケール・テストハンマー
| 29 |  | 旋回ギヤ |  |  |  |  | 異音・給油 |  |  |  |  | 目視・聴診
| 30 |  | 旋回ベアリング |  |  |  |  | 緩み・給油 |  |  |  |  | 目視・テストハンマー
| 31 |  | スリップリングブラシ |  |  |  |  | 表面荒れ・摩耗 |  |  |  |  | 目視
マスト・ジブ | 32 |  | マスト |  |  |  |  | 曲り・亀裂 |  |  |  |  | 目視（曲り５mm以内・局部の凹み３㎜以内）
| 33 | ※ | マストジョイントボルト |  |  |  |  | 緩み |  |  |  |  | 目視・テストハンマー
| 34 |  | ジブ |  |  |  |  | 曲り・亀裂 |  |  |  |  | 目視（曲り５mm以内・局部の凹み３㎜以内）
| 35 | ※ | ジブジョイントボルト・ピン |  |  |  |  | 緩み |  |  |  |  | 目視・テストハンマー
| 36 | ※ | シーブ |  |  |  |  | 摩耗・異音・給油 |  |  |  |  | 目視・聴診
| 37 | ※ | ワイヤ外れ止め |  |  |  |  | 損傷・曲り |  |  |  |  | 目視・スケール
| 38 |  | タラップ・踊場 |  |  |  |  | 損傷・緩み |  |  |  |  | 目視・テストハンマー
ベース | 39 | ※ | アンカーボルト |  |  |  |  | 緩み |  |  |  |  | 目視・テストハンマー
| 40 | ※ | 各締付けボルト |  |  |  |  | 〃 |  |  |  |  | 〃
| 41 |  | フレーム |  |  |  |  | 曲り・亀裂 |  |  |  |  | 目視
フック | 42 | ※ | シーブ |  |  |  |  | 摩耗・異音・給油 |  |  |  |  | 目視・聴診
| 43 | ※ | フック |  |  |  |  | 摩耗・スラストの回転・開き |  |  |  |  | 目視・聴診・ノギス( mm）
| 44 | ※ | ワイヤ外れ止め |  |  |  |  | 作動・損傷 |  |  |  |  | 目視
| 45 | ※ | エコライザーワイヤ |  |  |  |  | 摩耗・断線・型崩れ |  |  |  |  | 目視・ノギス（ mm）
ワイヤーロープ | 46 |  | 巻上ワイヤロープ |  |  |  |  | 摩耗・断線・型崩れ・乱巻 |  |  |  |  | 目視・ノギス(Ｓ mm) (Ｚ mm)
| 47 |  | 起伏ワイヤロープ |  |  |  |  | 〃 |  |  |  |  | 目視・ノギス（ mm）
| 48 | ※ | 各ワイヤ尻手 |  |  |  |  | 取付の緩み |  |  |  |  | 目視
| 49 | ※ | 巻上ワイヤロープ |  |  |  |  | 余巻数の確認 |  |  |  |  | 目視・記入（ 巻以上）
| 50 | ※ | 起伏ワイヤロープ |  |  |  |  | 〃 |  |  |  |  | 目視・記入（ 巻以上）
| 51 | ※ | ワイヤロープの掛け方 |  |  |  |  | 正しく仕込まれているか |  |  |  |  | 目視・標準書
ガイサポ・旋回架構 | 52 |  | シーブ |  |  |  |  | 摩耗・異音・給油 |  |  |  |  | 目視・聴診
| 53 |  | ワイヤ外れ止め |  |  |  |  | 損傷・曲り |  |  |  |  | 〃
| 54 |  | タラップ・踊場 |  |  |  |  | 損傷・緩み |  |  |  |  | 目視・テストハンマー
| 55 |  | 各部材 |  |  |  |  | 損傷・曲り |  |  |  |  | 目視
| 56 |  | 各ボルト |  |  |  |  | 緩み |  |  |  |  | 目視・テストハンマー
昇降装置 | 57 |  | 油圧シリンダー・バルブ |  |  |  |  | 作動・油漏れ |  |  |  |  | 目視・操作
| 58 |  | 油圧ポンプ |  |  |  |  | 〃 |  |  |  |  | 〃
| 59 |  | 配管・ホース |  |  |  |  | 損傷・緩み・油漏れ |  |  |  |  | 目視・テストハンマー
| 60 |  | タンク |  |  |  |  | 油漏れ・油量 |  |  |  |  | 〃
| 61 |  | カンヌキ |  |  |  |  | 位置 |  |  |  |  | 目視
電気関係 | 62 |  | コントローラー（巻） |  |  |  |  | 作動・損傷 |  |  |  |  | 目視・操作
| 63 |  | 〃 （起伏） |  |  |  |  | 〃 |  |  |  |  | 〃
| 64 |  | 〃 （旋回） |  |  |  |  | 〃 |  |  |  |  | 〃
| 65 |  | マグネットスィッチ |  |  |  |  | 作動・異音・緩み |  |  |  |  | 目視・聴診
| 66 |  | タイマー |  |  |  |  | 作動・緩み |  |  |  |  | 目視・操作
| 67 |  | 継電器 |  |  |  |  | 〃 |  |  |  |  | 〃
| 68 |  | 配線 |  |  |  |  | 緩み |  |  |  |  | 目視・触診
| 69 |  | ﾘﾐｯﾄｽｲｯﾁｹｰﾌﾞﾙ |  |  |  |  | 損傷・緩み |  |  |  |  | 目視
| 70 |  | ｷｬﾌﾞﾀｲﾔｹｰﾌﾞﾙ（電源） |  |  |  |  | 〃 |  |  |  |  | 〃 （電源用分電盤内端子部点検も含む）
| 71 |  | ｷｬﾌﾞﾀｲﾔｹｰﾌﾞﾙ（アース） |  |  |  |  | 確実にとってあるか |  |  |  |  | 〃 （電源用分電盤内ｱｰｽ端子部）
| 72 |  | 電源・表示灯 |  |  |  |  | 点灯・損傷 |  |  |  |  | 〃
| 73 |  | 運転準備完了・表示灯 |  |  |  |  | 〃 |  |  |  |  | 〃
| 74 |  | 航空障害灯 |  |  |  |  | 〃 |  |  |  |  | 〃
| 75 |  | 電流計・電圧計・風速計
| 76 |  | 揚程計 |  |  |  |  | 作動・指針 |  |  |  |  | 目視・操作
荷重試験 | 77 | ※ | 巻上・起伏・旋回装置 |  |  |  |  | 作動・異音・すべり |  |  |  |  | 目視・聴診
| 78 | ※ | 過荷重リミット |  |  |  |  | 作動 |  |  |  |  | 目視
その他 | 79 |  | 電気室エアコン(室内機) |  |  |  |  | 異音・振動・熱交換器霜付の有無 |  |  |  |  | 目視・聴診
| 80 |  | 電気室エアコン(室外機) |  |  |  |  | 異音・振動・油漏れ |  |  |  |  | 目視・聴診

## 巻上ブレーキ
巻上ブレーキ点検記録表
| JCC-TS500 | ディスク厚 | パット厚 | ギャップ | 下り代
| 基準値 | 新品 12mm ≧ 9mm | 新品 9mm ≧ 5mm | ＞ 0mm | ≧ 10mm
| 巻上非常用ブレーキ① |  |  |  | 良 ・ 否
| 巻上常用ブレーキ② |  |  |  | 良 ・ 否
下り代
ディスク厚
パッド厚
ギャップ
巻上非常用ブレーキ①
巻上常用ブレーキ②
ジブ方向